## Sheet1
参数类别 | 进口德州仪器(TI) TMS320F28034 | 国产湖南进芯 ADP32F034 | 进口德州仪器(TI) TMS320F280025 | 国产纳芯微 NS800RT3025 | 进口德州仪器(TI) TMS320F280157 | 国产湖南进芯 AVP32F0036
内核架构 | 32 位 C28x+CLA 协处理器 | 兼容 C28x 指令集（ADP32Fx） | 32 位 C28x | Cortex-M7 + 自研 eMath 加速核 | 32 位 C28x | 32 位 C28x
主频 | 60MHz | 60MHz | 100MHz | 200MHz | 120MHz | 120MHz
浮点单元 | CLA 32 位浮点 | 无（定点运算） | 单精度 FPU32 | 硬件 FPU+eMath 加速 | 单精度 FPU32 | IEEE 754 浮点单元
Flash | 128KB | 64KB | 128KB | 256KB | 256KB | 384KB
RAM | 20KB | 10KB SRAM+8KB Boot RAM | 24KB | 256KB TCM+32KB Cache | 36KB | 69KB
ADC | 12 位 SAR×1，16 路， 4.6MSPS | 12 位 SAR，16 路，4.6MSPS | 12 位 SAR×2，14/16 路，3.45MSPS | 12 位 SAR×2，16 路，3.6MSPS | 12 位 SAR×2，11/17/21 路，3.45MSPS | 12 位 SAR，18路，4MSPS
PWM | ePWM 8~14 路， HRPWM（150ps） | ePWM×14，HRPWM×7 | ePWM×14，支持 HRPWM | ePWM 32 路， HRPWM 16 路（100ps） | ePWM×14， 支持 HRPWM | ePWM×16，HRPWM×8
通信接口 | CAN×1、SCI×1、 SPI×1~2、I²C×1 | eCAN×1、SCI×1、SPI×1、 I²C×1 | CAN×1、SCI×3、SPI×2、 I²C×2 | CAN FD/CAN2.0、 多 UART/SPI/I²C | CAN FD×2、SCI×4、 SPI×1、I²C×2 | eCAN×1、SCI×2、SPI×2、 I²C×2、LIN×2
车规等级 | 工业级（-40~125℃） | AEC-Q100 | 工业级（-40~125℃） | AEC-Q100 Grade1 | 工业级（-40~125℃） | AEC-Q100
封装 | LQFP64/80 | LQFP48/64/80 | LQFP48/64/80 | LQFP64/80 | LQFP48/64/80 | LQFP48/64/80