## Sheet1
| ADP16F02 | ADP16F01 | ADP16F03 | ADM16F03A | ADP32F12 | ADP32F10 | ADP32F04 | ADP32F4408 | ADP32F08 | ADP32F034 | ADP32F035 | ADP32F035B | AVP32F335 | AVP32F08 | AVP32F069
DSP主频（MHz） | 36 | 40 | 100 | 100 | 150 | 150 | 120 | 120 | 100 | 60 | 60 | 100 | 150 | 150 | 90
FPU | - | - | - | - | - | - | - | - | - | - | - | - | yes | yes | yes
CLA | - | - | - | - | - | - | - | - | - | - | yes | yes | - | - | yes
除法器 | 1 | - | - | 1 | - | - | - | - | - | - | - | - | - | - | -
运算加速单元 | - | - | 1 | 1 | - | - | - | - | - | - | - | - | - | - | -
IO供电（V） | 3.3 | 3.3 | 3.5-5 | 12 | 3.3 | 3.3 | 3.3 | 3.3 | 3.3 | 3.3 | 3.3 | 3.3 | 3.3 | 3.3 | 3.3
内核供电（V） | 1.8 | 1.8 | 1.2 | 1.2 | 1.8 | 1.8 | 1.8 | 1.8 | 1.8 | 1.8 | 1.8 | 1.8 | 1.5 | 1.5 | 1.2
电压调节器（On-chip LDO） | yes | yes | yes | yes（12to5） | yes | - | yes | yes | yes | yes | yes | yes | yes | - | yes
预驱 | - | - | - | 6N | - | - | - | - | - | - | - | - | - | - | -
0-pin 振荡器 | - | yes | yes | yes | - | yes | yes | yes | yes | yes | yes | yes | yes | yes | yes
DMA | - | - | - | - | - | - | - | - | - | - | - | - | yes | yes | yes
Flash（16-bit word） | 32k | 32k | 32k | 32k | 128k | 128k | 128k | 128k | 64k | 64k | 64k | 64k | 256k | 256k | 128k
RAM（16-bit word） | 8.5k | 2.5k | 4.5k | 4k | 18k | 18k | 18k | 18k | 16k | 10k | 10k | 10k | 34k | 34k | 50k
ROM（16-bit word） | boot | boot | - | - | boot | boot | boot | boot | 4k | boot | boot | boot | boot | 8k | 32k
PWM ch. | 16 | 7 | 8 | 8 | 16 | 16 | 7 | 6 | 16 | 8.12.14 | 8.12.14 | 8.12.14 | 12 | 12 | 16
HRPWM | - | - | - | - | - | - | - | - | 6 | 4.6.7 | 4.6.7 | 4.6.7 | 6 | 6 | 6
正交编码器 | 2 | 1 | 1 | 1 | 2 | 2 | 1 | 1 | 2 | 2 | 1 | 1 | 2 | 2 | -
事件捕获 | 6 | 3 | 3 | 3 | 6 | 6 | 3 | 3 | 4 | 2 | 1 | 1 | 6 | 6 | -
定时器 | 4 | 2 | 4 | 4 | 4 | 4 | 4 | 4 | 3 | 3 | 3 | 3 | 3 | 3 | 3
ADC通道数 | 16 | 15 | 15 | 16 | 16 | 16 | 8 | 8 | 16 | 11.13.14.16 | 13.14.16 | 13.14.16 | 12/16bit16ch | 16 | 16
ADC转换时间 | 500 | 300 | 1000 | 1000 | 80 | 80 | 80 | 80 | 160 | 216.67 | 216.67 | 216.67 | 80/16 | 267 | 289
McBSP | - | - | - | - | 1 | 1 | - | - | - | - | - | - | 2 | 2 | 1
I2C | 1 | - | - | - | - | - | - | - | 1 | 1 | 1 | 1 | 1 | 1 | 1
SCI | 2 | 1 | 1 | 1 | 2 | 2 | 1 | 1 | 2 | 1 | 1 | 1 | 3 | 2 | 2
SPI | 1 | 1 | 1 | 1 | 1 | 1 | 1 | - | 4 | 1.1.2 | 1.1.2 | 1.1.2 | 1 | 1 | 2
CAN | 1 | - | - | - | 1 | 1 | - | - | 2 | 1 | 1 | 1 | 2 | 2 | 1
XINTF | - | - | - | - | 1 | - | - | - | 3 | - | - | - | 1 | - | -
GPIO | 40 | 23 | 23 | 30 | 56 | 56 | 19 | 15 | 35 | 22.26.33.45 | 26.33.45 | 26.33.45 | 88 | 35 | 54
封装 | LQFP100 | LQFP48 | LQFP32 LQFP48 VQFN32 VQFN48 | LQFP48 | LQFP176 BGA179 | LQFP128 | VQFN48 | LQFP44 | LQFP100 | VQFN56 LQFP48 LQFP64 LQFP80 | LQFP80 LQFP64 VQFN56 | LQFP80 LQFP64 VQFN56 | LQFP176 FBGA176 | LQFP100 | LQFP80 LQFP100
温度
价格 | 45 |  |  |  | QP50 BG55 | 40 |  |  |  | QP48 15 QP64 20 QP80 21 QN56 20 | QP80 26 QP64 25 QN56 25 |  | QP65 BA70
应用 | 变频器 电钻 伺服电机 |  | 电钻 曲线锯 热水器 油烟机 水泵 |  | 工业智能 物联网 伺服电机 |  |  |  |  | 空调室外机 直流电机驱动 充电桩 |  |  | 工业伺服控制器 电信设备电源 车载电源 |  | 纺织机 焊接机 中央逆变器
公司 | [9 empty] | 儒竞 汽车空调压缩机
Note on A3: 浮点处理单元（floating point unit，缩写FPU）是运行浮点运算的结构。
Note on A4: CLA，即Control Law Accelerator，是一个32位浮点数计算加速器，可以理解为一个专门为浮点数运算而优化的CPU。
Note on A5: 除法器是一种用于执行除法运算的电路或器件。在数字电路中，除法器经常被用作重要的计算单元，其主要功能是将一个数除以另一个数并给出商和余数。
Note on A9: LDO（low dropout regulator，低压差线性稳压器）。这是相对于传统的线性稳压器来说的。传统的线性稳压器，如78XX系列的芯片都要求输入电压要比输出电压至少高出2V~3V，否则就不能正常工作。但是在一些情况下，这样的条件显然是太苛刻了，如5V转3.3V，输入与输出之间的压差只有1.7v，显然这是不满足传统线性稳压器的工作条件的。针对这种情况，芯片制造商们才研发出了LDO类的电压转换芯片。
Note on A10: 外部的MOSFET驱动器，我们称之为“预驱”
Note on A11: 振荡器（oscillator）是一种能量转换装置——将直流电能转换为具有一定频率的交流电能
Note on A12: DMA用于在外设与存储器之间以及存储器与存储器之间提供高速数据传输。可以在无需任何 CPU 操作的情况下通过 DMA 快速移动数据。这样节省的 CPU 资源可供其它操作使用。
Note on A13: Flash 存储器（FLASH EEPROM）又称闪存，快闪。它结合了ROM和RAM的长处。不仅具备电子可擦除可编辑（EEPROM）的性能，还不会断电丢失数据同时可以快速读取数据。它于EEPROM的最大区别是，FLASH按扇区（block）操作，而EEPROM按照字节操作。
Note on A14: RAM又称随机存取存储器，存储单元的内容可按照需要随机取出或存入，且存取的速度与存储单元的位置无关。
Note on A15: ROM全称Read Only Memory，顾名思义，它是一种只能读出事先所存的数据的固态半导体存储器。ROM中所存数据稳定，一旦存储数据就再也无法将之改变或者删除，断电后所存数据也不会消失。其结构简单，因而常用于存储各种固化程序和数据。
Note on A16: PWM（Pulse Width Modulation）简称脉宽调制
Note on A17: High resolution PWM，高精度PWM。 用于扩展传统ePWM模块的时间精度（time resolution）。
Note on A18: 正交编码器（Quadrature Encoder）是一种用于测量旋转速度和方向的传感器
Note on A23: McBSP包括一个数据通道和一个控制通道，通过7个 引脚与 外部设备连接。数据发送 引脚DX负责数据的发送，数据接收引脚DR负责数据的接收，发送时钟引脚CLKX，接收时钟引脚CLKR，发送 帧同步引脚FSX和接收帧同步引脚FSR提供串行时钟和 控制信号。
Note on A24: I2C工作在半双工
Note on A25: SCI既可以工作在半双工，又可以工作在全双工
Note on A26: SPI一般工作在全双工
Note on A28: 外部存储接口