## Sheet1 (2)
进芯与TI产品区别
湖南进芯：湖南进芯科技有限公司是专业从事数字信号处理器芯片（DSP）及嵌入式解决方案研发的集成电路设计企业
硬件对比
产品分类 | ADP32F12/10 | TMS320F2812/10/11 | ADP32F08 | TMS320F2808 | ADP32F034 | TMS320F28034 | ADP32F035 | TMS320F28035 | ADP32F035B | AVP32F335 | TMS320F28335 | AVP32F08 | AVP32F069 | TMS320F28069
DSP主频（MHZ） | 150 | 150 | 100 | 100 | 60 | 60 | 60 | 60 | 100 | 150 | 150 | 150 | 90 | 90
FPU | / | / | / | / | / | / | / | / | / | YES | YES | YES | YES | YES
CLA | / | / | / | / | / | / | YES | YES | YES | / | / | / | YES | YES
除法器 | / | / | / | / | / | / | / | / | / | / | / | / | / | /
加速运算单元 | / | / | / | / | / | / | / | / | / | / | / | / | / | /
IO供电（V） | 3.3 | 3.3 | 3.3 | 3.3 | 3.3 | 3.3 | 3.3 | 3.3 | 3.3 | 3.3 | 3.3 | 3.3 | 3.3 | 3.3
内核供电（V） | 1.8 | 1.8 | 1.8 | 1.8 | 1.8 | 1.8 | 1.8 | 1.8 | 1.8 | 1.5 | 1.8 | 1.5 | 1.2
电压调节器on-chip LDO | YES | YES | YES | YES | YES | YES | YES | YES | YES | YES | YES | / | YES | YES
预驱 | / | / | / | / | / | / | / | / | / | / | / | / | / | /
O-pin振荡器 | / | / | YES | YES | YES | YES | YES | YES | YES | YES | YES | YES | YES | YES
DMA | / | / | / | / | / | / | / | / | / | YES | YES | YES | YES | YES
Flash（16-bit word） | 128K | 128K /10 64K | 64K | 64K | 64K | 64K | 64K | 64K | 64K | 256K | 256K | 256K | 128K | 128K
RAM(16-bit word） | 18K | 18K | 16K | 18K | 10K | 10K | 10K | 10K | 18K | 34K | 34K | 34K | 50K | 50K
ROM(16-bit word） | Boot | Boot | 4K | 4K | Boot | Boot | Boot | Boot | Boot | Boot | Boot | 8K | 32K | 32K
PWM ch | 16 | 16 | 16 | 6 | 8/12/14 | 8/12/14 | 8/12/14 | 8/12/14 | 8/12/14 | 18 | 18 | 12 | 14/16 | 14/16
HRPWM | / | / | 6 | 4 | 4/6/7 | 4/6/7 | 4/6/7 | 4/6/7 | 4/6/7 | 6 | 6 | 6 | 8 | 8
正交编码器 | 2 | 2 | 2 |  | 2 | 2 | 1 | 1 | 1 | 2 | 2 | 2 | / | /
事件捕获 | 6 | 6 | 4 | 4 | 2 | 2 | 1 | 1 | 1 | 6 | 6 | 6 | / | /
定时器 | 4 | 4 | 3 | 3 | 3 | 3 | 3 | 3 | 3 | 3 | 3 | 3 | 3 | 3
ADC通道数 | 16 | 14 | 16 | 16 | 11/13/14/16 | 13/14/16 | 13/14/16 | 13/14/16 | 13/14/16 | 16 | 16 | 16 | 16 | 12/16
ADC转换时间（ns） | 80 | 80 | 160 | 160 | 216.67 | 216.67 | 216.67 | 216.67 | 216.67 | 80/160 | 80 | 267 | 289 | 289
McBSP | 1 | 1 | / | / | / | / | / | / | / | 2 | 2 | 2 | 1 | 1
I2C | / | / | 1 | 1 | 1 | 1 | 1 | 1 | 1 | 1 | 1 | 1 | 1 | 1
SCI | 2 | 2 | 2 | 2 | 1 | 1 | 1 | 1 | 1 | 3 | 3 | 2 | 2 | 2
SPI | 1 | 1 | 4 | 4 | 1/1/2 | 1/1/2 | 1/1/2 | 1/1/2 | 1/1/2 | 1 | 1 | 1 | 2 | 2
CAN | 1 | 1 | 2 | 2 | 1 | 1 | 1 | 1 | 1 | 2 | 2 | 2 | 1 | 1
XINTF | 1 | 1 | 3 |  | / | / | / | / | / | 1 | 1 | / | / | /
GPIO | 56 | 56 | 35 | 35 | 22/26/33/45 | 26/33/45 | 26/33/45 | 26/33/45 | 26/33/45 | 88 | 88 | 35 | 54 | 54
温度 | S:-40℃~125℃ S1:-55℃~125℃ | A:–40℃~85℃ S:–40℃~125℃ | S:-40℃~125℃ S1:-55℃~125℃ | A:–40℃~85℃ S:–40℃~125℃ | S:-40~125 S1:-55~125 | A:–40℃~85℃ S:–40℃~125℃ | S:-40℃~125℃ S1:-55℃~125℃ | A:–40℃~85℃ S:–40℃~125℃ | S:-40℃~125℃ S1:-55℃~125℃ | S:-40℃~125℃ S1:-55℃~125℃ | A:–40℃~85℃ S:–40℃~125℃ | S:-40℃~125℃ S1:-55℃~125℃ | S:-40℃~125℃ S1:-55℃~125℃ | A:–40℃~85℃ S:–40℃~125℃
封装 | F10QP128 LQFP176 BGA179 | 10/11 128PIN LQFP176 BGA179 | LQFP100 | LQFP100 BGA100 | VQFN56 LQFP48 LQFP64 LQFP80 | VQFN56 LQFP64 LQFP80 | LQFP80 LQFP64 VQFN56 | LQFP80 LQFP64 VQFN56 | LQFP80 LQFP64 VQFN56 | LQFP176 FBGA176 | LQFP176 FBGA179 | LQFP100 | LQFP80 LQFP100 | LQFP80 LQFP100
编译环境与其他区别以03X为例
兼容Code Composer Studio，可以直接使用CCS （进芯自有Introduction to Advancechip Assembly Language Compilation Toolchain V1.0 ）
序号 |  |  | TI(28032/28033/28035) | Advancechip(ADP32F034/035)
1 | 软件 | 开发工具 | Code Composer Studio | 兼容Code Composer Studio，可以直接使用CCS （进芯自有Introduction to Advancechip Assembly Language Compilation Toolchain V1.0 ）
2 | 硬件 | FLASH | 64KB/64KB/128KB | 128KB/128KB
3 | 硬件 | CLA | 无/有/有 | 无/有
4 | 软件 | Lib | Flash2803x_API_V100.lib | Flash2803x_API_V100.lib
5 | 软件 | Lib | SFO_TI_Build_V6.lib | N/A
6 | 软件 | 时钟切换延时 | void XtalOscSel (void) { EALLOW; SysCtrlRegs.CLKCTL.bit.XTALOSCOFF = 0; // Turn on XTALOSC DELAY_US(1000L); // 1mS delay to ensure crystal // oscillator is up and running. // Adjust as needed. SysCtrlRegs.CLKCTL.bit.XCLKINOFF = 1; // Turn off XCLKIN SysCtrlRegs.CLKCTL.bit.OSCCLKSRC2SEL = 0; // Switch to external clock // // Switch INTOSC1 to INTOSC2/ext clk // SysCtrlRegs.CLKCTL.bit.OSCCLKSRCSEL = 1; SysCtrlRegs.CLKCTL.bit.WDCLKSRCSEL = 0; // Clock Watchdog off of INTOSC1 SysCtrlRegs.CLKCTL.bit.INTOSC2OFF = 1; // Turn off INTOSC2 SysCtrlRegs.CLKCTL.bit.INTOSC1OFF = 0; // Leave INTOSC1 on EDIS; } | void XtalOscSel (void) { EALLOW; SysCtrlRegs.CLKCTL.bit.XTALOSCOFF = 0; // Turn on XTALOSC DELAY_US(10000L); // 10mS delay to ensure crystal // oscillator is up and running. // Adjust as needed. SysCtrlRegs.CLKCTL.bit.XCLKINOFF = 1; // Turn off XCLKIN SysCtrlRegs.CLKCTL.bit.OSCCLKSRC2SEL = 0; // Switch to external clock // // Switch INTOSC1 to INTOSC2/ext clk // SysCtrlRegs.CLKCTL.bit.OSCCLKSRCSEL = 1; SysCtrlRegs.CLKCTL.bit.WDCLKSRCSEL = 0; // Clock Watchdog off of INTOSC1 SysCtrlRegs.CLKCTL.bit.INTOSC2OFF = 1; // Turn off INTOSC2 SysCtrlRegs.CLKCTL.bit.INTOSC1OFF = 0; // Leave INTOSC1 on EDIS; }
7 | 硬件 | 制程工艺 | 0.18um-台积电 CMOS | 0.13um-华虹 CMOS
8 | 硬件 | 运行功耗 | 460mW@60Mhz | 200mW@60Mhz
9 | 硬件 | GPIO | 预驱驱动模式 | 1、我司芯片 GPIO驱动 MOS增加输出电压检测单元。 驱动输出为逻辑高时，输出增加到 0.9VDDIO时，部分 PMOS Driver切换为二级管连接模式，此时，如输出降低到 0.9VDDIO以下，该部分 PMOS Driver将重新切换回和竞品芯片一致的预驱驱动模式。 驱动输出为逻辑低时，输出降低到 0.1VDDIO时，部分 NMOS Driver切换为二级管连接模式，此时，如输出升高到 0.1VDDIO以上，该部分 NMOS Driver将重新切换回和竞品芯片一致的预驱驱动模式。 2、我司芯片在输入增加施密特电路，抵抗输入噪声干扰 3、我司芯片输入 ESD结构泄放通道为单独通道，与 VSS间通过衬底电阻（大约数十欧姆）连接。竞品芯片 ESD泄放通道为直接泄放至 VSS。
10 | 硬件 | 电源轨 | 两级电源轨：1.8V-vdd，3.3V-vddio 支持单电源3.3V供电 | 三级电源轨：1.8V-vdd，3.3V-vddio，1.5V-core 支持单电源3.3V供电
11 | 硬件 | RAM | 8K | 8K
12 | 硬件 | 主频 | 60M | 60M
03X应用行业
智能工控：浙江恒强科技股份有限公司、福建瑞能科技股份有限公司、
伺服电机：苏州汇川技术有限公司、
新能源：阳光电源股份有限公司、新雷能科技股份有限公司
03X年出货量超千万颗
知识产权：进芯产品为进芯电子自主化研发，公司拥有完全的权利，可为客户提供针对使用产品的相关（包括但不限于所有权、知识产权等）或已取得合法有效之授权，且流片及封测生产全过程国产化，不存在侵犯任何第三方知识产权的情形的声明