## SoC
型号 Feature | ADP32F036AQ | ADM32F036Q | ADM32F036A2Q | ADM32F036A3Q | ADM32F036A5Q | ADM32F036A7Q | ADM32F036B3
主频(MHZ) | 100 | 100 | 100 | 100 | 100 | 100 | 100
FLASH(KB) | 128 | 128 | 128 | 128 | 128 | 256 | 128
RAM(KB) | 36 | 36 | 36 | 36 | 36 | 72 | 36
GPIO | 24 | 16 | 13 | 14 | 13 | 31 | 12
ADC通道 | 9 | 15 | 13 | 11 | 14 | 22 | 8
内部时钟（MHZ） | 10 | 10 | 10 | 10 | 10 | 10 | 10
定时器 | 8 | 8 | 8 | 8 | 8 | 8 | 8
I2C/UART/SPI | ✓ | ✓ | ✓ | ✓ | ✓ | ✓ | ✓
CAN/CANFD | ✓ | ✓ | ✓ | ✓ | ✓ | ✓ | ✓
LIN | ✓ | ✓ | ✓ | ✓ | ✓ | ✓ | ✓
LIN-PHY | ✓ | ✓ | ✓ | ✓ | ✓ | ✓ | ✓
Pre-driver | _ | ✓ | ✓ | ✓ | ✓ | ✓ | ✓
功率半桥 | _ | _ | _ | _ | ✓ | _ | _
电荷泵 | _ | _ | _ | ✓ | ✓ | ✓ | ✓
供电电压 | 24V | 24V | 12V | 12V | 12V | 12V | 48V
运放 | 1 OP、3PGA | 1 OP、2PGA | 1 OP、3PGA | 1 OP、2PGA | 1 OP、3PGA | 2×1 OP, 2×2PGA | 1 OP、2PGA
比较器 | 3 | 3 | 3 | 3 | 3 | 2X3 | 3
低功耗 | ✓ | ✓ | ✓ | ✓ | ✓ | ✓ | ✓
方波/FOC | ✓ | ✓ | ✓ | ✓ | ✓ | ✓ | ✓
SVPWM | ✓ | ✓ | ✓ | ✓ | ✓ | ✓ | ✓
PWM | 9 | 8 | 8 | 8 | 10 | 16 | 8
封装 | QFN48（5*5） | QFN56（7*7） | QFN56（7*7） | QFN56（7*7） | QFN56（5*5,7*7） | QFN128（12.3*12.3） | QFN56（7*7）
是否车规 | 是 | 是 | 是 | 是 | 是 | 是 | 是
是否量产 | 是 | 是 | 是 | 是 | 是 | 是 | 2026.6

## DSP
型号 Feature | ADP32F034Q | ADP32F035Q | ADP32F036Q | AVP32F08Q | AVP32F335Q | AVP32F379DQ | AVP32F0049Q | AVP32F0039/0036Q | AVP32F0025Q | AVP32F00157Q
主频(MHZ） | 60 | 60 | 100 | 150 | 150 | 200 | 120 | 120 | 120 | 120
加速单元 | - | CLA | CLA | FPU/DMA | FPU/DMA | 双核 A2000/FPU/TMU/VCU-II/CLA/DMA | CLA/CLB/VCU/TMU/DMA | CLA/CLB/VCRC/TMU/FIND | CLB | Lockstep
FLASH(KB) | 128 | 128 | 128 | 512 | 512 | 512/1024 | 256 | 3*128 | 128 | 256
RAM(KB) | 20 | 20 | 36 | 68 | 68 | 172/204 | 100 | 69 | 20 | 36
GPIO/AIO | 45/6 | 45/6 | 27/6 | 35/16 | 88/16 | 169/24 | 40/21 | 51/23 | 39/16 | 52/10
12-bit ADC ch | 16 | 16 | 15 | 16 | 16 | 24 | 21 | 23 | 16 | 21
OP/PGA/COMP | 0/0/3 | 0/0/3 | 1/3/3 | 0/0/3 | 0/0/8 | 0/0/8 | 0/7/7 | 0/0/4 | 0/0/4 | 0/0/5
SPI/SCI/CAN/CA NFD/I2C/LIN | 2/1/1/0/1/1 | 2/1/1/0/1/1 | 2/1/1/1/1/1 | 3/2/2/0/1/0 | 3/3/2/0/1/0 | 3/4/2/1/2/0 | 2/2/2/0/1/1 | 2/2/1/1/2/2 | 2/2/1/0/1/2 | 1/3/1/1/2/1
PMbus/FSI | - | - | - | - | - | - | 1/1 | 1/1 | 1/0 | 1/0
PWM | 14 | 14 | 10 | 16 | 18 | 24 | 16 | 16 | 14 | 14
封装 | LQFP80/LQFP64 /VQFN56/LQFP48 | LQFP80/LQFP64 /VQFN56/LQFP48 | LQFP48/QFN48/QFN56/LQFP32/ QFN32/QFN28/TSSOP20/TSSOP28 | LQFP100 | LQFP176 | 337BGA/LQFP176/LQFP100 | LQFP100/LQFP64/VQFN56 | LQFP100/LQFP80/LQFP64/LQFP48 | LQFP80/LQFP64/LQFP48 | LQFP64/LQFP48/LQFP48/VQFN32
是否车规 | 是 | 是 | 是 | 是 | 是 | 是 | 是 | 是 | 是 | 是
是否量产 | 是 | 是 | 是 | 是 | 是 | 2026.6 | 是 | 是 | 2026.11 | 2026.6