## Sheet1
调试功能 | 相关参数 | 功能说明 | 参数效果 | 注意事项
启动波形 | DC_CONTROL_KP | 定位KP | 将电流拉到指定大小的斜率
| DC_CONTROL_KI | 定位KI | 将电流拉到指定大小的斜率，防抖
| DC_BRAKE_CUR | 直流制动电流 | 根据负载来调整
| DCBrakeTime | 直流制动时间 | 直流制动拉直稳定即可
| ACC1 | 第一段加速度时间 | 当ACC1=1000时表示0-额定转速的时间为1s | 动了加减速时间，需要重新匹配速度环
| ACC2 | 第二段加速度时间 | 当ACC2=1000时表示0-额定转速的时间为1s
| DEC | 减速度时间 | 当DEC=1000时表示额定转速-0的时间为1s
| LOW_SPEED_KI | 低速环KI | 低速切换点以下使用
| LOW_SPEED_KP | 低速环KP | 低速切换点以下使用
| HIGH_SPEED_KI_GAIN | 高速环KI | 高速切换点以上使用
| HIGH_SPEED_KP_GAIN | 高速环KI | 高速切换点以上使用
| F_CHANGING_POINT_1_PI | 低速切换点 | 0.01hz | 当第一段切换点为1000，第二段切换点为5000，则0-10hz使用低速环kikp，10-50hz线性过渡，50以上使用高速环kikp
| F_CHANGING_POINT_2_PI | 高速切换点 | 0.01hz
| MIN_CUR_LOW_SPEED | 低速励磁电流 | 40以下。启动开始转动的电流大小
带载启动 | ACC1 | 第一段加速度时间 | 当ACC1=1000时表示0-额定转速的时间为1s | 动了加减速时间，需要重新匹配速度环
| ACC2 | 第二段加速度时间 | 当ACC2=1000时表示0-额定转速的时间为1s
| DEC | 减速度时间 | 当DEC=1000时表示额定转速-0的时间为1s
| LOW_SPEED_KI | 低速环KI | 低速切换点以下使用
| LOW_SPEED_KP | 低速环KP | 低速切换点以下使用
| HIGH_SPEED_KI_GAIN | 高速环KI | 高速切换点以上使用
| HIGH_SPEED_KP_GAIN | 高速环KI | 高速切换点以上使用
| MIN_CUR_LOW_SPEED | 低速励磁电流 | 40以下。启动开始转动的电流大小
运行带载 | HIGH_SPEED_KI_GAIN | 高速环KI | 高速切换点以上使用 | 减小防抖
| HIGH_SPEED_KP_GAIN | 高速环KI | 高速切换点以上使用
| SPEED_MEASURE_PAR_1 | 观测器KIKP |  | 高速带载抖了或者电流很大可以减小一点试试
| SPEED_MEASURE_PAR_2 | 观测器KIKP
| SPEED_FEEDBACK_FILTER | 速度环反馈转速的滤波深度 | 越大滤波越深，pm_est_omg反应越慢 | pm_est_omg_1是大滤波转速
弱磁配置 | FILED_WEEKING_MODE | 弱磁使能位 | 1：自动弱磁 2：不弱磁
| FIELD_WEAK_REF | 弱磁点：调制比大于这个值进入弱磁
| IdMaxScaling | 弱磁电流限制，用来限制弱磁最大电流 | 弱磁深度大的话转矩会下降，效率低
死区 | DEAD_TIME | 死区时间，150表示1.50US
| DEAD_COMPENATION_TIME | 死区补偿时间，25表示0.25US
载波 | PWM_FREQUENCY | 载波频率 | 动了载波频率后电流环要调整
硬件过流 | OneShotTZOfEPWMISR | 硬件过流中断 | 触发硬件过流会进入该中断 | 每次调试一块新板子都要验证硬件过流
调试流程
1 | 测试电机参数-电桥测试电机电感与相电阻，将高压探头连接压缩机两相，启动压缩机，启动压缩机后停机，抓取停机尾端波形根据foc手册计算压缩机反电动势常数。
2 | 计算板子参数填写板子满偏电流与满偏电压。
3 | 根据压缩机功率额定电压，填写额定电压/1.414以及额定电流。
4 | 启动压缩机首先调试正常启动波形，再调试中低转速的波形。
5 | 测试压缩机额定转速能不能达到，若已到极限还未达到可以开弱磁介入。
6 | 调试带载启动波形以及压缩机极限负载情况。