## 12V-036A3-WaterPump-200W-V1.01
| Comment | Designator | Footprint | Quantity
电容 | 100nF | C1, C5, C11, C12, C16, C18, C19, C29, C30, C31, C32 | 0603C-X | 11
电容 | 10uF/50V | C2, C3 | 1210C-X | 2
电容 | 1nF | C4, C9 | 0603C-X | 2
电容 | 2.2uF | C6, C15, C17, C21, C25 | 0603C-X | 5
电容 | 2.2uF | C10 | 0805C-X | 1
电容 | 100pF | C13, C14 | 0603C-X | 2
电容 | 10uF | C20 | 0805C-X | 1
电容 | 3.3nF | C22, C27, C28, C33, C34, C35 | 0603C-X | 6
电解电容 | 330uF/35V | CE1, CE2, CE3 | CAP_SMD10*10.5 | 3
TVS管 | SMAJ30CA | D1 | SMA | 1
ESD管 | CT0603S14AHSG | D5 | 0603R-X | 1
电感 | MDA1365-1R5M | L1 | L 13.5*12.6*6.2 | 1
MOS管 | JMSH0401AGQ | Q1, Q2, Q3, Q4, Q5, Q6, Q7 | QFN5*6 （N） | 7
磁珠 | 1K/100Mhz | R1 | 0603R-X | 1
电阻 | 100Ω | R2 | 0603R-X | 1
电阻 | 30KΩ | R3, R4, R25, R26 | 0603R-X | 4
电阻 | 1KΩ | R5, R6, R24, R31 | 0603R-X | 4
电阻 | 22R | R7, R8, R9, R14, R15, R16 | 0603R-X | 6
电阻 | 10K/5% | R10, R11, R12, R18, R19, R20 | 0603R-X | 6
电阻 | 10KΩ | R13, R28, R29, R30, R34 | 0603R-X | 5
电阻 | 100KΩ | R17 | 0603R-X | 1
电阻 | 0Ω | R21, R35 | 0603R-X | 2
检流电阻 | 2.5mR/1%/3W | R22 | 2512R-X | 1
电阻 | 2.2KΩ | R23, R27 | 0603R-X | 2
电阻 | 0R | R32 | 0805R-X | 1
电阻 | 680Ω | R33 | 0603R-X | 1
DSP | ADM32F036A3A | U1 | QFN56-7X7-04P | 1
稳压管 | BZT52C9V1S | Z1 | DIO-SOD323-X | 1