## 资源对比
产品分类 | ADP32F035B | TMS320F28035
DSP主频（MHZ） | 100 | 60
FPU | / | /
CLA | YES | YES
IO供电（V） | 3.3 | 3.3
内核供电（V） | 1.8 | 1.8
电压调节器on-chip LDO | YES | YES
预驱 | / | /
O-pin振荡器 | YES | YES
DMA | / | /
Flash（16-bit word） | 64KW | 64KW
RAM(16-bit word） | 18KW | 10KW
ROM(16-bit word） | 8KW | 8KW
PWM ch | 14 | 14
HRPWM | 7 | 7
正交编码器 | 1 | 1
事件捕获 | 1 | 1
定时器 | 3 | 3
ADC通道数 | 16 | 16
ADC转换时间（ns） | 233 | 216.67
McBSP | / | /
I2C | 1 | 1
SCI | 1 | 1
SPI | 2001-01-02 | 2001-01-02
CAN | 1 | 1
XINTF | / | /
GPIO | 26/33/45 | 26/33/45
温度 | S:-40℃~125℃ S1:-55℃~125℃ | A:–40℃~85℃ S:–40℃~125℃
封装 | LQFP80 | LQFP80

## 引脚定义对比
| ADP32F035BQP80S |  | TMS320F28035
引脚号 | 引脚功能（默认 / 复用） | 引脚号 | 引脚功能（默认 / 复用）
PIN1 | GPIO22 / EQEP1S / LINTXA | PIN1 | GPIO22 / EQEP1S / LINTXA
PIN2 | GPIO32 / SDAA / EPWMSYNCI / ADCSOCAO | PIN2 | GPIO32 / SDAA / EPWMSYNCI / ADCSOCAO
PIN3 | GPIO33 / SCLA / EPWMSYNCO / ADCSOCBO | PIN3 | GPIO33 / SCLA / EPWMSYNCO / ADCSOCBO
PIN4 | GPIO23 / EQEP1I / LINRXA | PIN4 | GPIO23 / EQEP1I / LINRXA
PIN5 | GPIO42 / COMP1OUT | PIN5 | GPIO42 / COMP1OUT
PIN6 | GPIO43 / COMP2OUT | PIN6 | GPIO43 / COMP2OUT
PIN7 | VDD（CPU 逻辑电源） | PIN7 | VDD（CPU 逻辑电源）
PIN8 | VSS（数字地） | PIN8 | VSS（数字地）
PIN9 | XRS | PIN9 | XRS
PIN10 | TRST（JTAG 测试复位，内部下拉） | PIN10 | TRST（JTAG 测试复位，内部下拉）
PIN11 | ADCINA7（模拟输入 A7） | PIN11 | ADCINA7（模拟输入 A7）
PIN12 | ADCINA6 / COMP3A / AIO6 | PIN12 | ADCINA6 / COMP3A / AIO6
PIN13 | ADCINA5（模拟输入 A5） | PIN13 | ADCINA5（模拟输入 A5）
PIN14 | ADCINA4 / COMP2A / AIO4 | PIN14 | ADCINA4 / COMP2A / AIO4
PIN15 | ADCINA3（模拟输入 A3） | PIN15 | ADCINA3（模拟输入 A3）
PIN16 | ADCINA2 / COMP1A / AIO2 | PIN16 | ADCINA2 / COMP1A / AIO2
PIN17 | ADCINA1（模拟输入 A1） | PIN17 | ADCINA1（模拟输入 A1）
PIN18 | ADCINA0 / VREFHI（复用引脚） | PIN18 | ADCINA0 / VREFHI（复用引脚）
PIN19 | VREFHI / ADCINA0（复用引脚） | PIN19 | VREFHI / ADCINA0（复用引脚）
PIN20 | VDDA（模拟电源） | PIN20 | VDDA（模拟电源）
PIN21 | VSSA （模拟地 ） | PIN21 | VSSA （模拟地 ）
PIN22 | VREFLO | PIN22 | VREFLO
PIN23 | ADCINB0 | PIN23 | ADCINB0
PIN24 | ADCINB1（模拟输入 B1） | PIN24 | ADCINB1（模拟输入 B1）
PIN25 | ADCINB2 / COMP1B / AIO10 | PIN25 | ADCINB2 / COMP1B / AIO10
PIN26 | ADCINB3（模拟输入 B3） | PIN26 | ADCINB3（模拟输入 B3）
PIN27 | ADCINB4 / COMP2B / AIO12 | PIN27 | ADCINB4 / COMP2B / AIO12
PIN28 | ADCINB5（模拟输入 B5） | PIN28 | ADCINB5（模拟输入 B5）
PIN29 | ADCINB6 / COMP3B / AIO14 | PIN29 | ADCINB6 / COMP3B / AIO14
PIN30 | ADCINB7（模拟输入 B7） | PIN30 | ADCINB7（模拟输入 B7）
PIN31 | GPIO27 / HRCAP2 / SPISTEB | PIN31 | GPIO27 / HRCAP2 / SPISTEB
PIN32 | GPIO31 / CANTXA | PIN31 | GPIO31 / CANTXA
PIN33 | GPIO30 / CANRXA | PIN32 | GPIO30 / CANRXA
PIN34 | GPIO29 / SCITXDA / SCLA / TZ3 | PIN33 | GPIO29 / SCITXDA / SCLA / TZ3
PIN35 | VSS（数字地） | PIN35 | VSS（数字地）
PIN36 | VDDIO（I/O 电源） | PIN36 | VDDIO（I/O 电源）
PIN37 | GPIO26 / HRCAP1 / SPICLKB | PIN37 | GPIO26 / HRCAP1 / SPICLKB
PIN38 | TEST2 | PIN38 | TEST2
PIN39 | GPIO9 / EPWM5B / LINTXA / HRCAP1 | PIN39 | GPIO9 / EPWM5B / LINTXA / HRCAP1
PIN40 | GPIO28 / SCIRXDA / SDAA / TZ2 | PIN40 | GPIO28 / SCIRXDA / SDAA / TZ2
PIN41 | GPIO18 / SPICLKA / LINTXA / XCLKOUT | PIN41 | GPIO18 / SPICLKA / LINTXA / XCLKOUT
PIN42 | GPIO17 / SPISOMIA / TZ3 | PIN42 | GPIO17 / SPISOMIA / TZ3
PIN43 | GPIO8 / EPWM5A / ADCSOCAO | PIN43 | GPIO8 / EPWM5A / ADCSOCAO
PIN44 | GPIO25 / SPISOMIB | PIN44 | GPIO25 / SPISOMIB
PIN45 | GPIO44（通用 GPIO） | PIN45 | GPIO44（通用 GPIO）
PIN46 | GPIO16 / SPISIMOA / TZ2 | PIN46 | GPIO16 / SPISIMOA / TZ2
PIN47 | GPIO12 / TZ1 / SCIRXDA / SPISIMOB | PIN47 | GPIO12 / TZ1 / SCIRXDA / SPISIMOB
PIN48 | GPIO41 / EPWM7B | PIN48 | GPIO41 / EPWM7B
PIN49 | GPIO7 / EPWM4B / SCIRXDA | PIN49 | GPIO7 / EPWM4B / SCIRXDA
PIN50 | GPIO6 / EPWM4A / EPWMSYNCI / EPWMSYNCO | PIN50 | GPIO6 / EPWM4A / EPWMSYNCI / EPWMSYNCO
PIN51 | X2（晶振输出） | PIN51 | X2（晶振输出）
PIN52 | X1（晶振输入） | PIN52 | X1（晶振输入）
PIN53 | VSS（数字地） | PIN53 | VSS（数字地）
PIN54 | VDD（CPU 逻辑电源） | PIN54 | VDD（CPU 逻辑电源）
PIN55 | GPIO19 / XCLKIN / SPISTEA / LINRXA / ECAP1 | PIN55 | GPIO19 / XCLKIN / SPISTEA / LINRXA / ECAP1
PIN56 | GPIO39（通用 GPIO） | PIN56 | GPIO39（通用 GPIO）
PIN57 | GPIO38 / TCK / XCLKIN | PIN57 | GPIO38 / TCK / XCLKIN
PIN58 | GPIO37/TDO | PIN58 | GPIO37/TDO
PIN59 | GPIO35/TDI | PIN59 | GPIO35/TDI
PIN60 | GPIO36 / TMS | PIN60 | GPIO36 / TMS
PIN61 | GPIO11 / EPWM6B / LINRXA / HRCAP2 | PIN61 | GPIO11 / EPWM6B / LINRXA / HRCAP2
PIN62 | GPIO5 / EPWM3B / SPISIMOA / ECAP1 | PIN62 | GPIO5 / EPWM3B / SPISIMOA / ECAP1
PIN63 | GPIO4 / EPWM3A | PIN63 | GPIO4 / EPWM3A
PIN64 | GPIO40 / EPWM7A | PIN64 | GPIO40 / EPWM7A
PIN65 | GPIO10 / EPWM6A / ADCSOCBO | PIN65 | GPIO10 / EPWM6A / ADCSOCBO
PIN66 | GPIO3 / EPWM2B / SPISOMIA / COMP2OUT | PIN66 | GPIO3 / EPWM2B / SPISOMIA / COMP2OUT
PIN67 | GPIO2 / EPWM2A | PIN67 | GPIO2 / EPWM2A
PIN68 | GPIO1 / EPWM1B / COMP1OUT | PIN68 | GPIO1 / EPWM1B / COMP1OUT
PIN69 | GPIO0 / EPWM1A | PIN69 | GPIO0 / EPWM1A
PIN70 | VDDIO（I/O 电源） | PIN70 | VDDIO（I/O 电源）
PIN71 | VSS（数字地） | PIN71 | VSS（数字地）
PIN72 | VDD（CPU 逻辑电源） | PIN72 | VDD（CPU 逻辑电源）
PIN73 | VREGENZ（内部稳压器使能，拉低使能） | PIN73 | VREGENZ（内部稳压器使能，拉低使能）
PIN74 | GPIO34 / COMP2OUT / COMP3OUT | PIN74 | GPIO34 / COMP2OUT / COMP3OUT
PIN75 | GPIO15 / LINRXA / SPISTEB / TZ1 | PIN75 | GPIO15 / LINRXA / SPISTEB / TZ1
PIN76 | GPIO13 / SPISOMIB / TZ2 | PIN76 | GPIO13 / SPISOMIB / TZ2
PIN77 | GPIO14 / LINTXA / SPICLKB / TZ3 | PIN77 | GPIO14 / LINTXA / SPICLKB / TZ3
PIN78 | GPIO20 / EQEP1A / COMP1OUT | PIN78 | GPIO20 / EQEP1A / COMP1OUT
PIN79 | GPIO21 / EQEP1B / COMP2OUT | PIN79 | GPIO21 / EQEP1B / COMP2OUT
PIN80 | GPIO24 / ECAP1 / SPISIMOB | PIN80 | GPIO24 / ECAP1 / SPISIMOB

## 电气特性
ADP32F035BQP80S | TMS320F28035