## 版本控制
协议版本号：V2.0

## 数据包格式
传输帧格式
帧类型 | 字节0 |  | 字节1 | 字节2 | 字节3 | 字节4 | 字节5 | 字节6 | 字节7
| [7:4] | [3:0] | [7:0] | [7:0] | [7:0] | [7:0] | [7:0] | [7:0] | [7:0]
单帧 | 0 | len：0~7 | data0 | data1 | data2 | data3 | data4 | data5 | data6
首帧 | 1 | len：0~4095 |  | data0 | data1 | data2 | data3 | data4 | data5
续帧 | 2 | 续帧发送队列号：0~0xF 循环 | data0 | data1 | data2 | data3 | data4 | data5 | data6
自由帧 | data0 |  | data1 | data2 | data3 | data4 | data5 | data6 | data7
数据包格式
包头识别码 |  | 数据包长度 |  | 包队列号 | 功能ID | 子功能ID | 数据段 |  | 16位校验和
[15:0] |  | [15:0] |  | [7:0] | [7:0] | [7:0] | n |  | [15:0]
固定值： 0x55AA |  | 数据包长度从包头识别码一直计算到校验和： 即数据段为0时，数据包长度为9byte； |  | 0x00~0xFF循环 | (详见功能ID分页) | (详见功能ID分页) | 长度：0~256 |  | 从包头识别码一直加到数据段，取低16位；
CAN ID分配
帧类型 |  | ID | data0 data1: 长度; data1 data0 data1 data2: 发送方; data3 data2 data3 data4: 接收方; data5 data4 data5 data6: 功能
标准帧 |  | 0x7A0 | data0 data1: 8; data1 data0 data1 data2: 上位机; data3 data2 data3 data4: DSP; data5 data4 data5 data6: 上位机用于向DSP发起传输请求，读写数据，或升级传输固件；
标准帧 |  | 0x7B0 | data0 data1: 8; data1 data0 data1 data2: DSP; data3 data2 data3 data4: 上位机; data5 data4 data5 data6: 对上位机的请求做出应答，实现一请求一应答的对应关系；
标准帧 |  | 0x650 | data0 data1: 8; data1 data0 data1 data2: 上位机; data3 data2 data3 data4: DSP; data5 data4 data5 data6: 向DSP发送控制执行或调试指令；(未使用)
标准帧 |  | 0x651 | data0 data1: 8; data1 data0 data1 data2: DSP; data3 data2 data3 data4: 上位机; data5 data4 data5 data6: 向上位机发送字符串信息，或控制指令执行结果；(未使用)
传输帧格式是针对CAN的帧报文传输使用； 数据包格式在使用串口时就是串口的传输协议； 使用CAN传输时，数据包将按CAN帧拆开逐帧传输。

## 功能ID
上位机请求 | [5 empty] | DSP应答
功能ID | 功能描述 | 子功能ID | 子功能描述 | 数据段 | 数据段长度 | 功能ID | 功能描述 | 子功能ID | 数据段 | 数据段长度
0x01 | 查询功能 | 0x01 | 查询程序运行在boot，还是app； | [7:0] 默认值为0 | 1byte | 0x81 | 应答查询功能 | 0x01 | [7:0] 0:在boot运行 1:在app运行 | 1byte
|  | 0x02 | 查询boot版本号； | [7:0] 默认值为0 | 1byte |  |  | 0x02 | 返回字符串，例如： "v2.00.00" | 8byte
|  | 0x03 | 查询app版本号； | [7:0] 默认值为0 | 1byte |  |  | 0x03 | 返回字符串，例如： "v2.00.00" | 8byte
|  | 0x04 | 查询UID； | [7:0] 默认值为0 | 1byte |  |  | 0x04 | [63:0] | 8byte
|  | 0x05 | 查询PID； | [7:0] 默认值为0 | 1byte |  |  | 0x05 | [15:0] | 2byte
|  | 0x06 | 查询boot烧录日期； | [7:0] 默认值为0 | 1byte |  |  | 0x06 | 返回字符串，例如： "2025.07.09" | 10byte
|  | 0x07 | 查询app烧录日期； | [7:0] 默认值为0 | 1byte |  |  | 0x07 | 返回字符串，例如： "2025.07.09" | 10byte
|  | 0x08 | 查询传入地址指向的值； | [31:0] 可传入RAM地址或FLASH地址； [7:0] 数据类型： 0:16位 1:32位 | 5byte |  |  | 0x08 | [31:0] 读地址的值 [7:0] 数据类型： 0:16位 1:32位 | 5byte
|  | 0x09 | 查询固件校验数据； | [7:0] 默认值为0 | 1byte |  |  | 0x09 | [15:0] 返回固件的CRC16校验值 | 2byte
|  | 0x0A | 查询固件标志； | [7:0] 默认值为0 | 1byte |  |  | 0x0A | [15:0] 返回固件的标志值 | 2byte
|  | 0x0B | 查询FLASH APP区的起始地址、末地址、总长度、APP CRC16值地址； | [7:0] 默认值为0 | 1byte |  |  | 0x0B | [31:0] 返回FLASH APP区的起始地址 [31:0] 返回FLASH APP区的末地址 [31:0] 返回FLASH APP区的总长度(单位:字节) [31:0] 返回APP的CRC16值地址 | 16byte
|  | 0x0C | 查询DSP型号； | [7:0] 默认值为0 | 1byte |  |  | 0x0C | [7:0] 0x01:ADP32F034/035/034B/035B 0x02:ADP32F036/ADM32F036 0x03:ADP32F12 0x04:ADP32F08 0x05:AVP32F335 0x06:AVP32F069 0x07:AVP32F0049 0x08:AVP32F0039 0x09:AVP32F0025 0x0A:AVP32F00157 0x0B:AVP32F379 | 1byte
|  | 0x0D | 查询DSP烧录的APP长度 | [7:0] 默认值为0 | 1byte |  |  | 0x0D | [31:0] APP的长度 | 4byte
|  | 0xFF | 接收DSP的数据包校验和错误，需要重发 | [7:0] 重发的子功能ID | 1byte |  |  | 0xFF | [7:0] 默认0 接收到上位机发送的数据包校验和错误，需要上位机重发； | 1byte
0x02 | 固件更新功能 | 0x01 | 直接刷写到单一固件区； | [7:0] 默认值为0 | 1byte | 0x82 | 应答固件更新功能 | 0x01 | [7:0] 默认值为0 | 1byte
|  | 0x02 | 刷写到临时代码区； | [7:0] 默认值为0 | 1byte |  |  | 0x02 | [7:0] 默认值为0 | 1byte
|  | 0x03 | 刷写到备份区； | [7:0] 默认值为0 | 1byte |  |  | 0x03 | [7:0] 默认值为0 | 1byte
|  | 0x04 | 擦除固件标志； | [7:0] 默认值为0 | 1byte |  |  | 0x04 | [15:0] 擦除函数返回值 [15:0] 校验函数返回值 [7:0] 擦除结果： 0x00:擦除成功 0x01:擦除失败 0x02:擦除后空检验失败 | 5byte
|  | 0x05 | 擦除固件校验； | [7:0] 默认值为0 | 1byte |  |  | 0x05 | [15:0] 擦除函数返回值 [15:0] 校验函数返回值 [7:0] 擦除结果： 0x00:擦除成功 0x01:擦除失败 0x02:擦除后空检验失败 | 5byte
|  | 0x06 | 擦除FLASH扇区，存放固件区域； | [7:0] 默认值为0 | 1byte |  |  | 0x06 | [15:0] 擦除函数返回值 [15:0] 校验函数返回值 [7:0] 擦除结果： 0x00:擦除成功 0x01:擦除失败 0x02:擦除后空检验失败 | 5byte
|  | 0x07 | 分包传输固件； |  | 128byte |  |  | 0x07 | [15:0] 写入函数返回值 [15:0] 写入校验函数返回值 [31:0] 写入失败/校验失败时的地址 [7:0] 写入结果： 0x00:写入成功 0x01:写入失败 0x02:写入后数据检验失败 0x03:写入长度超出FLASH固件地址范围 | 9byte
|  | 0x08 | 校验写入的固件； | [15:0] CRC16校验值 | 2byte |  |  | 0x08 | [15:0] 写入固件的校验值 [7:0] 校验结果： 0x00:校验成功 0x01:校验失败 | 3byte
|  | 0x09 | 写入固件校验； | [7:0] 默认值为0 | 1byte |  |  | 0x09 | [15:0] 写入函数返回值 [15:0] 写入校验函数返回值 [31:0] 写入失败/校验失败时的地址 [7:0] 写入结果： 0x00:写入成功 0x01:写入失败 0x02:写入后数据检验失败 0x03:写入长度超出FLASH固件地址范围 | 9byte
|  | 0x0A | 检验固件大小与FLASH固件区大小范围是否匹配； | [31:0] 固件大小，单位为字节 | 4byte |  |  | 0x0A | [31:0] 新固件超出长度值，单位字节 [7:0] 新固件长度检查结果： 0x00:新固件长度小于FLASH固件区长度 0x01:新固件长度大于FLASH固件区长度 | 5byte
|  | 0xFF | 接收DSP的数据包校验和错误，需要重发 | [7:0] 重发的子功能ID | 1byte |  |  | 0xFF | [7:0] 默认0 接收到上位机发送的数据包校验和错误，需要上位机重发； | 1byte
0x03 | 控制功能 | 0x01 | DSP软件复位； | [7:0] 默认值为0 | 1byte | 0x83 | 应答控制功能 | 0x01 | [7:0] 0x00:复位成功 | 1byte
|  | 0x02 | 跳转boot请求； | [7:0] 默认值为0 | 1byte |  |  | 0x02 | [7:0] 0x00:跳转成功 | 1byte
|  | 0x03 | 跳转app请求； | [7:0] 默认值为0 | 1byte |  |  | 0x03 | [7:0] 0x00:跳转成功 | 1byte
|  | 0x04 | 控制LED正常闪烁； | [7:0] 默认值为0 | 1byte |  |  | 0x04 | [7:0] 默认值为0 | 1byte
|  | 0x05 | 控制LED常灭； | [7:0] 默认值为0 | 1byte |  |  | 0x05 | [7:0] 默认值为0 | 1byte
|  | 0x06 | 控制蜂鸣器响； | [7:0] 默认值为0 | 1byte |  |  | 0x06 | [7:0] 默认值为0 | 1byte
|  | 0x07 | 控制蜂鸣器灭； | [7:0] 默认值为0 | 1byte |  |  | 0x07 | [7:0] 默认值为0 | 1byte
|  | 0x08 | 控制测试报文外发； | [7:0] 默认值为0 | 1byte |  |  | 0x08 | [7:0] 默认值为0 | 1byte
|  | 0x09 | 控制测试报文停止外发； | [7:0] 默认值为0 | 1byte |  |  | 0x09 | [7:0] 默认值为0 | 1byte
|  | 0xFF | 接收DSP的数据包校验和错误，需要重发 | [7:0] 重发的子功能ID | 1byte |  |  | 0xFF | [7:0] 默认0 接收到上位机发送的数据包校验和错误，需要上位机重发； | 1byte
0x04 | 字符传输功能 | 0x00 | 向DSP发送字符串或指令； | 长度：1~256 | n | 0x84 | 主动向上位机传输字符功能； | 0x00 | 长度：1~256 | n