## AVP32F069_EVM_Rev1.1_220623
位号 | 数量 | 元件 | 描述 | 封装
C1, C4, C7, C12, C16, C17, C18, C19, C20, C21, C22, C24, C25, C27, C28, C35, C38 | 17 | 0.1uF/50V | 贴片电容 | C0603
C15, C34 | 2 | 1uF/25V | 贴片电容 | C0603
C2, C3 | 2 | 22pF/50V | COG贴片电容 | C0603
C23, C26, C29, C30, C31, C32, C33 | 7 | 2.2uF | 贴片电容 | C0603
C36, C37 | 2 | 10uF/10V | 贴片电容 | C0805
C5, C6 | 2 | 100uF/10V | 钽电容 | CASE-B_3528
C8, C9, C10, C11, C13, C14 | 6 | 2.2uF/25V | 贴片电容 | C0603
CN1, CN2 | 2 | 2.54-2X20P 排针 | 连接器 | IDC2X20
CN3 | 1 | 2.54-2X7P 简易牛角母座 | 连接器 | IDC14-L
CN4 | 1 | KF301-4P-5.08 | 连接器 | J-DG128-4
CN5 | 1 | 2.54MM*11P 单排排母 | 连接器 | SIP11_TFT
CN6 | 1 | DB9 | DB9插座 | db9
D1 | 1 | SS14 | 肖特基二极管 | SMA
D2 | 1 | SMBJ6.8CA | TVS二极管 | SMB2
DS1 | 1 | 黄色LED | 发光二极管 | SMD_LED0805_LED
DS2 | 1 | FJ3461AH | 4位0.36英寸红色共阴七段数码管 | 0.36X4
F1 | 1 | 1.5A/24V | 自恢复保险丝 | 1812_PTC_NP
H1, H3, H5, H7 | 4 | M3*12+6 | 安装孔 | NY PMS 440 0025 PH
H2, H4, H6, H8 | 4 | PN-3 | Standoff, Hex, 0.5L #4-40 Nylon" | Keystone_1902C
JP1 | 1 | XH2.54-2X4P | 2.54双排插针 | SIP4X2A
K1, K2, K3, K4, K5 | 5 | 1TS002B-2400-5001-CT | 鸿源精密轻触开关3X6 | SW-3X6
L1, L4 | 2 | BLM21PG221SN | 贴片电感 | L-0805
LD1, LD2, LD3, LD4 | 4 | Red | 发光二极管 | SMD_LED0805_LED
Q1 | 1 | 2N7002K | N-MOSFET 60V300mA低开启电压 | MOS-SOT23
R1, R3, R13, R15, R18, R19, R20, R23, R27 | 9 | 1KΩ | 贴片电阻 | R0603
R11, R12 | 2 | 22Ω | 贴片电阻 | 0805RX
R2, R4, R6, R7, R8, R14, R22, R24, R26, R29, R32 | 11 | 10KΩ | 贴片电阻 | R0603
R21 | 1 | 22R | 贴片电阻 | 1206RX
R25 | 1 | 4.7KΩ | 贴片电阻 | R0603
R28 | 1 | RK09K1130A6S 10KΩ | 立式可调电位器 | RK09K1130
R30, R31 | 2 | 120R | 贴片电阻 | 1206RX
R33 | 1 | 470R | 贴片电阻 | R0603
R5, R16, R17 | 3 | 2.2KΩ | 贴片电阻 | R0603
R9 | 1 | 1MΩ | 贴片电阻 | R0603
S1 | 1 | SMTS-102C3 | 红色卧式弯脚小型扭子开关5脚2档 | SW2
SW1 | 1 | DS-02RP | 红色2PIN-2.54mm立式直插正拨拨码开关 | DIP-KEY-2
TP20, TP21 | 2 | D3082-05 | 锰铜采样电阻 脚距10mm | Harwin_D3082-05
U1 | 1 | AVP32F069QP100S | 进芯32位浮点DSP | LQFP-100
U2 | 1 | AMS1117-3.3V | 线性稳压器 | SOT-223
U3 | 1 | AT24C02D-SSHM-T | EEPROM存储器 | SO-8
U4 | 1 | W25Q32JVSSIQ | 华邦FLASH存储器 | SOIC-8_208mil
U5 | 1 | Cy-9650-3029 | 超音V有源蜂鸣器 电磁式 脚距5,外径9.5mm | SUN-0905-3V
U6 | 1 | AIP650 | 无锡中微LED驱动芯片 | SOIC-16_150mil
U7 | 1 | SP3485EN-L/TR | 3.3V 485总线收发器 | SO-8
U8 | 1 | SN65HVD230D | 3.3V CAN通讯 | SO-8
U9 | 1 | SP3232EEN | 低压232通讯芯片 | SOIC-16_150mil
U10 | 1 | TL431 | 2.5V基准芯片 0.5%, 1R,2C,3A | SOT-23
USB1 | 1 | TYPE-C-31-M-31 | Type-C 母座 卧贴 | USB-C-SMD-16P
X1 | 1 | YSX530GA 10MHZ 20pF 10ppm | 5032贴片无源晶振 | XTAL_5032