## Sheet1
AVP32F335B_PCN_Checklist
序号 | 项点描述 | 硬件 | 软件 | 检查项点
|  |  |  | AVP32F335A | AVP32F335B
1 | 上电时钟丢失问题解决 | Yes | Yes | 1.XRS引脚适配RC电路（上拉10kΩ，下拉10uF） 2.用户代码包括boot程序，在initPLL()中关闭时钟丢失检测位 | RC可兼容原F28335设计，（XRS引脚外部接上拉电阻2.2kΩ，下拉电容100nF）
2 | 增加唯一ID号功能 |  | Yes |  | 器件增加唯一ID编号
3 | ADC数据镜像结果AdcMirror.ADCRESULTn寄存器对齐方式从默认左对齐更改为默认右对齐 |  | Yes | CPU或DMA访问ADC镜像结果寄存器需要右移4位 （镜像结果寄存器高12位为采样量化数值） | 不兼容A版本，兼容F28335， CPU或DMA访问ADC镜像结果寄存器不需要右移4位 （默认镜像结果寄存器低12位为采样量化数值）
4 | ADC内部LDO默认不上电，修正为默认上电 |  | Yes | ADC初始化代码需要增加使能语句， AdcRegs.ADCTRL1.bit.rsvd1=8; 且接续存在复位操作后需要重复使能。 | 兼容A版本， 可兼容原F28335设计， ADC初始化代码不需要对LDO进行使能操作
| ADC性能局部优化 | Yes | Yes |  | 1）B版本增大ADC采保电容，ADC通道端口RC及ACQ_ps匹配 2）ADCrefp，ADCrefm外挂电容10uF 3）ADC初始化过程，ACQ_ps配置完成到首次采样延时10ms 4）建议使用片内ADC基准，使用片外基准修调值出厂未校订（测试工装验证中） 5）因ADC采保电容增大，输入通道的RC阻抗匹配需要结合电路进行调整
5 | 升级CCS等烧录工具的flashapi.out文件，支持10-150Mhz频率范围下擦除和编程操作 |  | Yes | ccs烧写频率建议系统时钟50Mhz | 兼容A版本， 可支持在10-150Mhz工作频率下操作FlashAPI， 注意：JTAG端口烧写方式可能会清除内核LDO修调值，导致芯片运行在默认内核电压下，个别芯片可能存在150Mhz烧写异常，此时需要将操作界面或者API操作频率降低到120Mhz重新操作即可。
| 应用flashapi.lib实现在线升级程序 |  | Yes | flashapi操作过程限制在50Mhz（45-60Mhz） | flashapi操作过程可兼容150Mhz工况下操作
6 | TEST1、TEST2引脚外围电路设计 | Yes |  | 部分用户在板上TEST1、TEST2引脚之间设计了滤波电容 | test1、Test2引脚悬空处理
7 | 丝印标识（批次标识由GSACDYYWW变更为GSBCDYYWW）
8 | 器件上电时序 | Yes |  | VDD1V8先于VDDIO3V3，或者两者同时上电 | 器件上电、运行过程，应避免发生VDD1V8电平高于同时刻VDDIO3V3电平0.8V以上； 注意VDDIO3V3先于VDD1V8上电，系统初始化阶段，ePWM引脚可能输出短时0.7V电平（us级）

## Sheet2
序号 | 变更前 | 变更后
1 | XRS引脚适配RC电路（10kΩ¦¦10uF） 用户代码包括boot程序中涉及到初始化PLL均需要关闭时钟丢失检测位 | 兼容A版本， RC可兼容原F28335设计， 用户代码可以不关闭时钟丢失检测位
2 | CPU或DMA访问ADC镜像结果寄存器需要右移4位 （镜像结果寄存器高12位为采样量化数值） | 不兼容A版本，兼容F28335， CPU或DMA访问ADC镜像结果寄存器不需要右移4位 （默认镜像结果寄存器低12位为采样量化数值）
3 | ADC初始化代码需要增加使能语句， AdcRegs.ADCTRL1.bit.rsvd1=8; 且接续存在复位操作后需要重复使能。 | 兼容A版本， 可兼容原F28335设计， ADC初始化代码不需要对LDO进行使能操作
4 |  | 1）B版本增大了ADC采保电容，ADC通道端口RC及ACQ_ps匹配 2）ADCrefp，ADCrefm外挂电容10uF（50uF@>12.5Mhz_ADC_clk） 3）ADC初始化过程，ACQ_ps配置完成到首次采样延时10ms
5 | ccs烧写频率建议系统时钟50Mhz | 兼容A版本， 利用CCS烧写flash插件，可支持10-150Mhz
6 | flashapi操作过程限制在50Mhz | flashapi操作过程可兼容150Mhz工况下操作
7 | 板上test1与test2增加了滤波电容 | 去掉test1、Test2之间滤波电容
8 | 丝印GSACDxxxx | 丝印GSBCDxxxx

## Sheet3
序号 | 问题描述 | 处理方案
1 | XRS复位电路设计，A版本客户将复位引脚配置（上拉10KΩ，下拉10uF），此问题将导致看门狗复位动作不完全 | 复位RC重新选型（上拉电阻2.2kΩ，下拉电容100nF）
2 | ADC使用片外ADC基准，采样效果不满足手册定义ADC采样性能参数 | 配置片内ADC基准
3 | VDD与VDDIO上电时序，客户先上电1.8V，再上电3.3V，导致[芯片流耗增加、3.3V无法建立、芯片工作异常} | VDDIO 3.3V供电不应低于 VDD 1.8V供电超过 0.8V以上； 控制上电时序，先上3.3，再上1.8V（需要验证PWM等管脚输出？？？）