## CAN帧数据格式
帧类型 | 字节1 |  | 字节2 | 字节3 | 字节4 | 字节5 | 字节6 | 字节7 | 字节8
| [7:4] | [3:0] | [7:0] | [7:0] | [7:0] | [7:0] | [7:0] | [7:0] | [7:0]
单帧 | 0 | 单帧长度(最大7) | data0 | data1 | data2 | data3 | data4 | data5 | data6
首帧 | 1 | 最大长度4095 |  | data0 | data1 | data2 | data3 | data4 | data5
续帧 | 2 | 序列号：0~F循环 | data0 | data1 | data2 | data3 | data4 | data5 | data6
流控帧 | 3 | 0： 1： 2： | BS字区大小(0x00) | STmin最小时间间隔(0x00) | x | x | x | x | x
请求帧： 单帧和首帧：(帧类型&长度)+(ID)+(SID)+数据 续帧： (帧类型&序号)+数据 流控帧： (帧类型0x30)+全0x00(7个字节) 响应帧： 肯定响应：(帧类型&长度)+(ID¦0x40)+(SID)+(状态值) 否定响应：(帧类型&长度)+(0x7F)+(SID)+(状态值) 流控帧： (帧类型0x30)+全0x00(7个字节) 升级CAN ID：上位机请求：0x7A0(默认)(LIN是0x3C) DSP响应： 0x7B0(默认)(LIN是0x3D)

## 指令协议
ID | 功能 | SID | 子功能 | 请求帧 | 肯定响应帧 | 否定响应帧 | 否定信息 | 注意
0x10 | 进入扩展会话(进入升级请求) | 0x01 | 进入默认会话 | 02 10 01 00 00 00 00 00 | 02 50 01 00 00 00 00 00 | 02 7F 01 01 00 00 00 00 | 一般没有否定 | 会话无响应超时5s自动返回默认会话
|  | 0x02 | 进入编程会话 | 02 10 02 00 00 00 00 00 | 02 50 02 00 00 00 00 00 | 02 7F 02 01 00 00 00 00 |  | 编程会话是从app跳回boot
|  | 0x03 | 进入扩展会话 | 02 10 03 00 00 00 00 00 | 02 50 03 00 00 00 00 00 | 02 7F 03 01 00 00 00 00
|  | 0x04 | 搜索设备ID | 02 10 04 00 00 00 00 00 | 04 50 04 xx yy 00 00 00 |  |  | 多个设备返回同个响应帧 IDxx是高8位 yy是低8位
|  | 0x05 | 指定设备ID | 04 10 05 xx yy 00 00 00 | 04 50 05 xx yy 00 00 00 |  |  | 下发指定ID设备一对一通信 IDxx是高8位 yy是低8位
0x27 | 安全访问(升级授权) | 0x01 | 请求密码种子 | 02 27 01 00 00 00 00 00 | 06 67 01 A1 FD D8 79 00(种子示例) | 03 7F 01 00 00 00 00 00 | 当前会话不支持访问 | 种子是dsp实时生成(定时器的计数值，要4个字节)，上位机用种子算出秘钥下发dsp校验
|  | 0x02 | 发送密码 | 06 27 02 84 91 0A D1 00(秘钥示例) | 03 67 02 00 00 00 00 00 | 03 7F 02 01 00 00 00 00 | 秘钥校验不通过 | 肯定响应帧第三个字节：0秘钥通过，1秘钥错误
0x31 | 例程控制(查询状态) | 0x01 | 启动例程控制 | 02 31 01 00 00 00 00 | 03 71 01 00 00 00 00 00(boot) 03 71 01 01 00 00 00 00(app) 04 71 01 00 01 00 00 00(boot 非空闲) | 03 7F 01 00 00 00 00 00 | 当前会话不支持访问 | 肯定响应帧第四个字节：0在boot，1在app
|  | 0x02 | 停止例程控制 |  |  |  |  | 例程不需要停止，只有启动
0x34 | 下载请求(擦除FLASH) |  | 加上0x0044 | 10 0B 34 00 44 00 00 AC 21 00 00 00 00 00 00 00 | 30 00 00 00 00 00 00 00 03 74 00 00 00 00 00 00 | 03 7F 01 00 00 00 00 00 03 7F 01 01 00 00 00 00 04 7F 01 02 xx 00 00 00 | 00:当前会话不支持访问 01：固件大小超出刷写范围 02:擦除出错，xx为API出错值 | 肯定响应帧第四个字节：0擦除ok，1固件过大，2擦除失败 0x0000 AC00是bin大小
0x36 | 传输固件包(写固件) |  |  | 10 82 36 01 FF FF FF FF(首帧) 30 00 00 00 00 00 00 00(dsp回复流控帧) 21 FF FF FF FF FF FF FF(发续帧) 22 FF FF FF FF FF FF FF ... 23 FF FF FF FF FF 00 00 (续帧：0x20~0x2F循环) | 30 00 00 00 00 00 00 00(dsp回复流控帧) 03 76 01 00 00 00 00 00 (发完一块才回复响应，128+2字节/块) | 03 7F 01 00 00 00 00 00 05 7F 01 01 xx yy 00 00 03 7F 01 02 00 00 00 00 | 00：当前会话不支持访问 01：写失败，xx为写API错误值，yy为校验错误值 02：序列号错误 | 发送帧第四字节、肯定响应帧第三字节：0x01是每个块的序列号；肯定响应帧第四字节：0写ok，1写失败
0x37 | 退出传输(校验固件包) |  |  | 03 37 00 00 00 00 00 00(2个字节crc16校验码，校验通过CRC值写flash，校验不通过为升级失败) | 02 77 00 00 00 00 00 00(固件包写入正确) | 02 7F 01 00 00 00 00 00(写CRC失败) 04 7F 02 xx yy 00 00 00(固件包校验失败，0x yyxx是dsp读取写入flash数据的校验结果) | 00：当前会话不支持访问 01：校验码错误 | 肯定响应帧第三个字节：0校验通过，1校验码错误
0x11 | 复位请求 | 0x01 | 硬件复位 | 02 11 01 00 00 00 00 00 | 02 51 01 00 00 00 00 00 |  | 一般没有否定
|  | 0x03 | 软件复位 | 02 11 02 00 00 00 00 00 | 02 51 02 00 00 00 00 00
0x3D | 通过上位机发送字符串 | [6 empty] | 跟升级无关，仅用于调试输入
0x23 | 接收字符串(printf功能) | [6 empty] | 跟升级无关，仅用于调试输出
0x31 0x34 0x36 0x37 0x11都需要先进入扩展会话、安全访问后才能使用

## 秘钥校验
const Uint16 const_Key[4] = {0xAC,0x90,0xE2,0x53}; void Generate_Seed(Uint16 *seed, Uint32 SystemTick) { seed[0] = ((Uint16)SystemTick ^ (Uint16)(SystemTick >> 3))&0x00FF; seed[1] = ((Uint16)SystemTick ^ (Uint16)(SystemTick >> 7))&0x00FF; seed[2] = ((Uint16)SystemTick ^ (Uint16)(SystemTick >> 11))&0x00FF; seed[3] = ((Uint16)(SystemTick>>3) ^ (Uint16)(SystemTick >> 11))&0x00FF; } void Adv_Security_Algorithm(Uint16 *seed, Uint16 *key) { key[0] = (seed[0]^const_Key[0])&0x00FF; key[1] = (seed[1]^const_Key[1])&0x00FF; key[2] = (seed[2]^const_Key[2])&0x00FF; key[3] = (seed[3]^const_Key[3])&0x00FF; }

## 升级流程
| app | boot
1 | 进入扩展会话
2 | 进入安全访问
3 | 进入编程会话(复位)
4 |  | 再次进入扩展会话
5 |  | 再次进入安全访问
6 |  | 例程查询状态
7 |  | 传输请求
8 |  | 固件传输
9 |  | 退出传输
10 |  | 复位(to app)