## 数据包格式
1. 通信协议格式说明
数据包格式
SOF | Ver/Len | Header CRC-8 | DeviceType | CmdID | SeqNum | Data | CRC-16
1-byte | 2-byte | 1-byte | 1-byte | 2-byte | 2-byte | n- byte | 2-byte
域 |  | 偏移位置 | 大小（字节） |  | 详细描述
SOF |  | 0 | 1 |  | 数据包起始字节，固定为0xCC。
Version/Length |  | 1 | 2 |  | [15:3] - 数据包长度，包括整个数据包的所有字节（从SOF至CRC-16）。
[2:0] - 协议版本信息。目前版本该域为0。
注：LSB在前，MSB在后。
Header CRC-8 |  | 3 | 1 |  | 包头校验码，是SOF和Version/Length三个字节的CRC-8校验值。
注：如果接收端发现包头校验码出错，会将该包头扔掉，重新侦测SOF。
DeviceType |  | 4 | 1 |  | [7]: 包类型，当为请求包时，其他位指定需应答设备；当为应答包时，其他位为表示本设备类型
0: 请求包
1：应答包
[6:3]:设备类型
0：飞机，1：水泵，其余保留
[2:0]:设备id
水泵默认为1
CmdID |  | 5 | 2 |  | 命令码，用于表示具体的操作请求。具体请参考命令集。
SeqNum |  | 7 | 2 |  | 序列号，用作数据包相对唯一的标识，区分不同的命令，并用作应答包的匹配。序列号由请求者产生，应答者在返回应答包时使用与请求包相同的序列号。
注：LSB在前，MSB在后。
Data |  | 9 | N (0~1011) |  | 数据域，对请求或应答内容的具体描述。请求包可以无数据域。应答包数据域至少有1个字节，而且第一个字节固定为为返回码，用于表示请求操作的执行结果。
CRC-16 |  | 9+N | 2 |  | 数据包校验码，是前面所有字节（从SOF至Data）的CRC-16校验值。
注1：如果接收端发现数据包的校验码出错，会将数据包将直接扔掉，不做任何处理。
注2：LSB在前，MSB在后。

## 固件升级
功能 | CmdID | 发送长度 | 详细描述 |  | 应答
|  |  | 字节 | 内容 | 内容
进入loader | 0x72 | 1 | uint8_t | 保留 | 通用应答
进入升级 | 0x70 | 4 | uint32_t | 固件大小，LSB在前，MSB在后 | uint8_t | 0：可以进入下步骤
1.固件超出mcu可存放APP大小
[5 empty] | uint16_t | 固件数据发送的分包长度
查询设备状态 | 0x71 | 0 | 0 | 无 | 1byte |  | 0：系统处于APP中，不可升级，请继续查询
1：系统处于boot loader中，可以进入下一步骤
[5 empty] | 2byte | 0x00 | 0x00 未进行任何升级操作
[6 empty] | 0x70 | 0x00 正在进入升级
0x01 进入升级完成
[6 empty] | 0x73 | 0x00 正在写固件
0x01 写固件成功
0x02 写固件异常
[6 empty] | 0x74 | 0x00 升级完成，可以重启
发送固件 | 0x73 | 6+N | uint32_t | 序列号(LSB在前，MSB在后，从0开始，以1递增） | uint8_t | 0：接受正常，可以发送下一个分包
|  |  | uint16_t | 本次固件数据长度 |  | 1.接受到的总数超过MCU可存放APP大小
|  |  | N | 固件数据（1-980字节） |  | 2.包序列错误
[5 empty] | uint32_t | 返回目前为止最后一个正常包的序列号
升级结束 | 0x74 | 16 | [0:15] | 固件MD5校验码 | uint8_t | 0：成功
1:文件大小不匹配
2:超过文件过大
3:MD5校验错误
4:步骤错误
5:其他错误
重启 | 0x75 | 0 | 0 | 无 | 通用应答

## crc表
/*******************************************************************************
* Copyright (c) 2012 ICPUB.NET. All Rights Reserved.
*
* 文件名称: crc16.c
* 简要描述: CRC16查表算法
* =x^16+x^15+x^2+1(CRC-16/IBM)
* init_crc16 = 0
* 当前版本: 1.0
* 作 者:
* 完成日期:
* 说 明: 创建
*******************************************************************************/
#include <stdint.h>
////////////////////////////////////////////////////////////////////////////////
//
// CRC16码表
//
////////////////////////////////////////////////////////////////////////////////
static uint16_t const CRC16Table[256] = {
0x0000, 0xC0C1, 0xC181, 0x0140, 0xC301, 0x03C0, 0x0280, 0xC241,
0xC601, 0x06C0, 0x0780, 0xC741, 0x0500, 0xC5C1, 0xC481, 0x0440,
0xCC01, 0x0CC0, 0x0D80, 0xCD41, 0x0F00, 0xCFC1, 0xCE81, 0x0E40,
0x0A00, 0xCAC1, 0xCB81, 0x0B40, 0xC901, 0x09C0, 0x0880, 0xC841,
0xD801, 0x18C0, 0x1980, 0xD941, 0x1B00, 0xDBC1, 0xDA81, 0x1A40,
0x1E00, 0xDEC1, 0xDF81, 0x1F40, 0xDD01, 0x1DC0, 0x1C80, 0xDC41,
0x1400, 0xD4C1, 0xD581, 0x1540, 0xD701, 0x17C0, 0x1680, 0xD641,
0xD201, 0x12C0, 0x1380, 0xD341, 0x1100, 0xD1C1, 0xD081, 0x1040,
0xF001, 0x30C0, 0x3180, 0xF141, 0x3300, 0xF3C1, 0xF281, 0x3240,
0x3600, 0xF6C1, 0xF781, 0x3740, 0xF501, 0x35C0, 0x3480, 0xF441,
0x3C00, 0xFCC1, 0xFD81, 0x3D40, 0xFF01, 0x3FC0, 0x3E80, 0xFE41,
0xFA01, 0x3AC0, 0x3B80, 0xFB41, 0x3900, 0xF9C1, 0xF881, 0x3840,
0x2800, 0xE8C1, 0xE981, 0x2940, 0xEB01, 0x2BC0, 0x2A80, 0xEA41,
0xEE01, 0x2EC0, 0x2F80, 0xEF41, 0x2D00, 0xEDC1, 0xEC81, 0x2C40,
0xE401, 0x24C0, 0x2580, 0xE541, 0x2700, 0xE7C1, 0xE681, 0x2640,
0x2200, 0xE2C1, 0xE381, 0x2340, 0xE101, 0x21C0, 0x2080, 0xE041,
0xA001, 0x60C0, 0x6180, 0xA141, 0x6300, 0xA3C1, 0xA281, 0x6240,
0x6600, 0xA6C1, 0xA781, 0x6740, 0xA501, 0x65C0, 0x6480, 0xA441,
0x6C00, 0xACC1, 0xAD81, 0x6D40, 0xAF01, 0x6FC0, 0x6E80, 0xAE41,
0xAA01, 0x6AC0, 0x6B80, 0xAB41, 0x6900, 0xA9C1, 0xA881, 0x6840,
0x7800, 0xB8C1, 0xB981, 0x7940, 0xBB01, 0x7BC0, 0x7A80, 0xBA41,
0xBE01, 0x7EC0, 0x7F80, 0xBF41, 0x7D00, 0xBDC1, 0xBC81, 0x7C40,
0xB401, 0x74C0, 0x7580, 0xB541, 0x7700, 0xB7C1, 0xB681, 0x7640,
0x7200, 0xB2C1, 0xB381, 0x7340, 0xB101, 0x71C0, 0x7080, 0xB041,
0x5000, 0x90C1, 0x9181, 0x5140, 0x9301, 0x53C0, 0x5280, 0x9241,
0x9601, 0x56C0, 0x5780, 0x9741, 0x5500, 0x95C1, 0x9481, 0x5440,
0x9C01, 0x5CC0, 0x5D80, 0x9D41, 0x5F00, 0x9FC1, 0x9E81, 0x5E40,
0x5A00, 0x9AC1, 0x9B81, 0x5B40, 0x9901, 0x59C0, 0x5880, 0x9841,
0x8801, 0x48C0, 0x4980, 0x8941, 0x4B00, 0x8BC1, 0x8A81, 0x4A40,
0x4E00, 0x8EC1, 0x8F81, 0x4F40, 0x8D01, 0x4DC0, 0x4C80, 0x8C41,
0x4400, 0x84C1, 0x8581, 0x4540, 0x8701, 0x47C0, 0x4680, 0x8641,
0x8201, 0x42C0, 0x4380, 0x8341, 0x4100, 0x81C1, 0x8081, 0x4040
};
/** crc8 = x^8+x^5+x^4+1 **/
/** init_crc8 = 0 **/
satic uint8_t CRC8_TAB[256] =
{
0x00, 0x5e, 0xbc, 0xe2, 0x61, 0x3f, 0xdd, 0x83, 0xc2, 0x9c, 0x7e, 0x20, 0xa3, 0xfd, 0x1f, 0x41,
0x9d, 0xc3, 0x21, 0x7f, 0xfc, 0xa2, 0x40, 0x1e, 0x5f, 0x01, 0xe3, 0xbd, 0x3e, 0x60, 0x82, 0xdc,
0x23, 0x7d, 0x9f, 0xc1, 0x42, 0x1c, 0xfe, 0xa0, 0xe1, 0xbf, 0x5d, 0x03, 0x80, 0xde, 0x3c, 0x62,
0xbe, 0xe0, 0x02, 0x5c, 0xdf, 0x81, 0x63, 0x3d, 0x7c, 0x22, 0xc0, 0x9e, 0x1d, 0x43, 0xa1, 0xff,
0x46, 0x18, 0xfa, 0xa4, 0x27, 0x79, 0x9b, 0xc5, 0x84, 0xda, 0x38, 0x66, 0xe5, 0xbb, 0x59, 0x07,
0xdb, 0x85, 0x67, 0x39, 0xba, 0xe4, 0x06, 0x58, 0x19, 0x47, 0xa5, 0xfb, 0x78, 0x26, 0xc4, 0x9a,
0x65, 0x3b, 0xd9, 0x87, 0x04, 0x5a, 0xb8, 0xe6, 0xa7, 0xf9, 0x1b, 0x45, 0xc6, 0x98, 0x7a, 0x24,
0xf8, 0xa6, 0x44, 0x1a, 0x99, 0xc7, 0x25, 0x7b, 0x3a, 0x64, 0x86, 0xd8, 0x5b, 0x05, 0xe7, 0xb9,
0x8c, 0xd2, 0x30, 0x6e, 0xed, 0xb3, 0x51, 0x0f, 0x4e, 0x10, 0xf2, 0xac, 0x2f, 0x71, 0x93, 0xcd,
0x11, 0x4f, 0xad, 0xf3, 0x70, 0x2e, 0xcc, 0x92, 0xd3, 0x8d, 0x6f, 0x31, 0xb2, 0xec, 0x0e, 0x50,
0xaf, 0xf1, 0x13, 0x4d, 0xce, 0x90, 0x72, 0x2c, 0x6d, 0x33, 0xd1, 0x8f, 0x0c, 0x52, 0xb0, 0xee,
0x32, 0x6c, 0x8e, 0xd0, 0x53, 0x0d, 0xef, 0xb1, 0xf0, 0xae, 0x4c, 0x12, 0x91, 0xcf, 0x2d, 0x73,
0xca, 0x94, 0x76, 0x28, 0xab, 0xf5, 0x17, 0x49, 0x08, 0x56, 0xb4, 0xea, 0x69, 0x37, 0xd5, 0x8b,
0x57, 0x09, 0xeb, 0xb5, 0x36, 0x68, 0x8a, 0xd4, 0x95, 0xcb, 0x29, 0x77, 0xf4, 0xaa, 0x48, 0x16,
0xe9, 0xb7, 0x55, 0x0b, 0x88, 0xd6, 0x34, 0x6a, 0x2b, 0x75, 0x97, 0xc9, 0x4a, 0x14, 0xf6, 0xa8,
0x74, 0x2a, 0xc8, 0x96, 0x15, 0x4b, 0xa9, 0xf7, 0xb6, 0xe8, 0x0a, 0x54, 0xd7, 0x89, 0x6b, 0x35,
};
uint8_t crc8_calc(uint8_t* buf, uint32_t len)
{
uint8_t i;
uint8_t crc8 = 0;
while (len--)
{
i = crc8 ^ (*buf++);
crc8 = CRC8_TAB[i];
}
return crc8;
}
/*******************************************************************************
* 函数名称: CRC16
* 功能描述: 查表法计算CRC16.
* 输入参数: dataIn -- 待校验数据
* length -- 数据长度
* 返 回 值: 校验值
*******************************************************************************/
uint16_t CRC16(uint8_t* dataIn, int length)
{
uint16_t result = 0;
uint16_t tableNo = 0;
for(int i = 0; i < length; i++)
{
tableNo = ((result ^ dataIn[i] ）& 0xff);
result = (result >> 8 ) ^ CRC16Table[tableNo];
}
return result;
}